## 3-2
別紙３－２
中間検査チェックシート（２階建て住宅等）
対象建築物 木造２階建築物（混構造を含む）住宅（兼用を含む）
□軸組工法 □２×４工法 □準耐火（イー１） □準耐火（イー２）
□準防火地域 □法22条地域 □純木造 □ＲＣ＋木造 □Ｓ＋木造
□その他（ ）
特定工程 軸組工事（耐力壁、床組）
| 検 査 項 目 | 内 容 | 工事監理者 |  |  | 備 考
|  |  | 確認日付 | 確認方法 | 結果
|  |  |  | Ａ：目視検査 Ｂ：計測検査 Ｃ：施工者報告 | 適否
木 造 | 建物の高さ | □最高高さ13m以下、軒高９m以下 | / | Ａ Ｂ Ｃ | 適 否
| 基 礎 | □支持地盤の地耐力 | / | Ａ Ｂ Ｃ | 適 否
|  | □コンクリート、鉄筋、アンカーボルトの材質 | / | Ａ Ｂ Ｃ | 適 否
|  | □種類（布、ベタ、その他） | / | Ａ Ｂ Ｃ | 適 否
|  | □形状、寸法 | / | Ａ Ｂ Ｃ | 適 否
|  | □位置 | / | Ａ Ｂ Ｃ | 適 否
|  | □床下換気口又はこれらに替わるもの | / | Ａ Ｂ Ｃ | 適 否
| 土 台 | □材質 | / | Ａ Ｂ Ｃ | 適 否
|  | □形状、寸法 | / | Ａ Ｂ Ｃ | 適 否
|  | □位置 | / | Ａ Ｂ Ｃ | 適 否
|  | □継手位置、接合方法、状況 | / | Ａ Ｂ Ｃ | 適 否
|  | □火打ちの設置 | / | Ａ Ｂ Ｃ | 適 否
| 柱 | □材質 | / | Ａ Ｂ Ｃ | 適 否
|  | □形状、寸法 | / | Ａ Ｂ Ｃ | 適 否
|  | □位置 | / | Ａ Ｂ Ｃ | 適 否
|  | □欠込み部の補強 | / | Ａ Ｂ Ｃ | 適 否
|  | □通柱 | / | Ａ Ｂ Ｃ | 適 否
|  | □継手位置、接合方法、状況 | / | Ａ Ｂ Ｃ | 適 否
| 横 架 材 | □材質 | / | Ａ Ｂ Ｃ | 適 否
|  | □形状、寸法 | / | Ａ Ｂ Ｃ | 適 否
|  | □位置 | / | Ａ Ｂ Ｃ | 適 否
|  | □構造耐力上支障のある欠込み部無し | / | Ａ Ｂ Ｃ | 適 否
|  | □継手位置、接合方法、状況 | / | Ａ Ｂ Ｃ | 適 否
| 筋 違 い 等 | □材質 | / | Ａ Ｂ Ｃ | 適 否
|  | □形状、寸法 | / | Ａ Ｂ Ｃ | 適 否
|  | □形態、配置 | / | Ａ Ｂ Ｃ | 適 否
|  | □欠込み部の補強 | / | Ａ Ｂ Ｃ | 適 否
|  | □縦枠の配置（２×４） | / | Ａ Ｂ Ｃ | 適 否
|  | □隅角部、交差部の補強（２×４） | / | Ａ Ｂ Ｃ | 適 否
|  | □頭つなぎ（２×４） | / | Ａ Ｂ Ｃ | 適 否
|  | □まぐさ、まぐさ受け（２×４） | / | Ａ Ｂ Ｃ | 適 否
| 床 組 | □材質 | / | Ａ Ｂ Ｃ | 適 否
|  | □形状、寸法 | / | Ａ Ｂ Ｃ | 適 否
|  | □位置 | / | Ａ Ｂ Ｃ | 適 否
|  | □継手位置、接合方法、状況 | / | Ａ Ｂ Ｃ | 適 否
|  | □開口部補強・耐力壁下根太補強（２×４） | / | Ａ Ｂ Ｃ | 適 否
|  | □転び止め（２×４） | / | Ａ Ｂ Ｃ | 適 否
| 小 屋 組 | □材質 | / | Ａ Ｂ Ｃ | 適 否
|  | □形状、寸法 | / | Ａ Ｂ Ｃ | 適 否
|  | □位置 | / | Ａ Ｂ Ｃ | 適 否
|  | □振れ止め、火打ちの設置 | / | Ａ Ｂ Ｃ | 適 否
| 接 合 部 | □基礎と土台（アンカーボルトの位置、接合状況） | / | Ａ Ｂ Ｃ | 適 否
|  | □柱と土台（接合方法、状況） | / | Ａ Ｂ Ｃ | 適 否
|  | □柱と梁（接合方法、状況） | / | Ａ Ｂ Ｃ | 適 否
|  | □管柱（接合方法、状況） | / | Ａ Ｂ Ｃ | 適 否
|  | □筋違い端部（接合方法、状況） | / | Ａ Ｂ Ｃ | 適 否
|  | □筋違いに替わる合板等の打ち付け（釘の種類、間隔） | / | Ａ Ｂ Ｃ | 適 否
|  | □床合板等の打ち付け（釘の種類、間隔） | / | Ａ Ｂ Ｃ | 適 否
|  | □たる木（緊結方法、状況） | / | Ａ Ｂ Ｃ | 適 否
|  | □屋根葺き材（緊結方法、状況） | / | Ａ Ｂ Ｃ | 適 否
|  | □たる木、トラスの緊結（２×４） | / | Ａ Ｂ Ｃ | 適 否
|  | □ | / | Ａ Ｂ Ｃ | 適 否
| 検 査 項 目 | 内 容 | 工事監理者 |  |  | 備 考
|  |  | 確認日付 | 確認方法 | 結果
|  |  |  | Ａ：目視検査 Ｂ：計測検査 Ｃ：施工者報告 | 適否
Ｒ Ｃ 造 | 既存打設状況 | □打込み欠陥部の有無、補修 | / | Ａ Ｂ Ｃ | 適 否
|  | □柱、梁、壁、床等の躯体寸法 | / | Ａ Ｂ Ｃ | 適 否
|  | □型枠支柱存置期間 | / | Ａ Ｂ Ｃ | 適 否
|  | □セパレーターの撤去、頭の処理 | / | Ａ Ｂ Ｃ | 適 否
|  | □コンクリート打設後の養生 | / | Ａ Ｂ Ｃ | 適 否
|  | □コンクリートの調合、圧縮強度 | / | Ａ Ｂ Ｃ | 適 否
|  | □ | / | Ａ Ｂ Ｃ | 適 否
|  | □ | / | Ａ Ｂ Ｃ | 適 否
Ｓ 造 | 架構形式、部材の配置 | □構造体の架構、部材の配置、部材の寸法等 | / | Ａ Ｂ Ｃ | 適 否
| 建て方 | □建て方精度がJASS６等に適合 | / | Ａ Ｂ Ｃ | 適 否
| トルシア形ボルト接合 | □現場受け入れ検査（トルク係数値、導入張力確認試験） | / | Ａ Ｂ Ｃ | 適 否
|  | □ボルト径、本数、ピッチ、縁あき、（ｽﾌﾟﾗｲｽﾌﾟﾚｰﾄ厚さ） | / | Ａ Ｂ Ｃ | 適 否
|  | □締付け状態（肌すき、ピンテール破断、マーキング） | / | Ａ Ｂ Ｃ | 適 否
| ブレース | □垂直、水平ブレース | / | Ａ Ｂ Ｃ | 適 否
|  | □ブレース接合の形式、板厚、材質、補鋼材等 | / | Ａ Ｂ Ｃ | 適 否
| 柱脚 | □柱脚接合工法（認定工法 ） | / | Ａ Ｂ Ｃ | 適 否
|  | □アンカーボルトの埋め込み方法 | / | Ａ Ｂ Ｃ | 適 否
|  | □ベースプレートの材質、形状、板厚 | / | Ａ Ｂ Ｃ | 適 否
|  | □アンカーボルトの材質、径、本数、配置、ナット | / | Ａ Ｂ Ｃ | 適 否
|  | □スタッドボルトの径、本数、配置 | / | Ａ Ｂ Ｃ | 適 否
| 床スラブ | □床構造の形式（合成スラブ ） | / | Ａ Ｂ Ｃ | 適 否
|  | □シャーコネクターの位置、施工状況 | / | Ａ Ｂ Ｃ | 適 否
| 現場溶接部 | □有 無 | / | Ａ Ｂ Ｃ | 適 否
| 加工工場の選定 | □建築物の規模等の条件 | / | Ａ Ｂ Ｃ | 適 否
| 材料の品質 | □鋼材、高力ボルトセット、溶接材料の規格、品質等 | / | Ａ Ｂ Ｃ | 適 否
|  | □ | / | Ａ Ｂ Ｃ | 適 否
|  | □ | / | Ａ Ｂ Ｃ | 適 否
意 匠 | 屋根 | □材料、形状 | / | Ａ Ｂ Ｃ | 適 否
| 外壁・軒裏 | □延焼のおそれのある部分の構造 | / | Ａ Ｂ Ｃ | 適 否
| 外壁の開口部 | □延焼のおそれのある部分の開口部（準防火地域） | / | Ａ Ｂ Ｃ | 適 否
|  | □ | / | Ａ Ｂ Ｃ | 適 否
|  | □ | / | Ａ Ｂ Ｃ | 適 否
|  | □ | / | Ａ Ｂ Ｃ | 適 否
| 代居室の採光・換気・排煙 | □開口部の位置、大きさ、有効性 | / | Ａ Ｂ Ｃ | 適 否
| 居室の天井高 | □210cm以上 | / | Ａ Ｂ Ｃ | 適 否
| 居室の床高 | □45cm以上 | / | Ａ Ｂ Ｃ | 適 否
| 階段 | □位置、形状、構造 | / | Ａ Ｂ Ｃ | 適 否
| 廊下 | □幅員、形状 | / | Ａ Ｂ Ｃ | 適 否
|  | □ | / | Ａ Ｂ Ｃ | 適 否
| 防腐・防蟻措置 | □地面から１m以内の柱、土台、筋かい | / | Ａ Ｂ Ｃ | 適 否
|  | □ | / | Ａ Ｂ Ｃ | 適 否
不具合の処置及び 検査結果の考察
報 告 書 |  | □地質調査報告書 | / | Ａ Ｂ Ｃ | 適 否
|  | □ | / | Ａ Ｂ Ｃ | 適 否
|  | □ | / | Ａ Ｂ Ｃ | 適 否
添 付 図 面 |  | □コンクリート工事施工計画報告書 □鉄骨製作要領書
□コンクリート圧縮強度試験結果報告書 □鋼材ミルシート
□鉄筋ミルシート □
□ □
□溶接部社内・受入検査結果報告書 □写真（基礎配筋）
注 この頁については、申請時に施工されているものについてチェックしてください。